## BOM_magicKeySCH_magicKeySCH_202
No. | Quantity | Comment | Designator | Footprint | Value | Manufacturer Part | Manufacturer | Supplier Part | Supplier
1 | 63 | KEY-PB8 | A1,A2,A3,A4,A5,A6,A7,A8,A9,A10,A11,A12,A13,A14,A15,A16,A17,A18,A19,A20,A21,A22,A23,A24,A25,A26,A27,A28,A29,A30,A31,A32,A33,A34,A35,A36,A37,A38,A39,A40,A41,A42,A43,A44,A45,A46,A47,A48,A49,A50,A51,A52,A53,A54,A55,A56,A57,A58,A59,A60,A61,A62,A63 | KEY |  | K2-1107ST-A4SW-06 |  | C118141 | LCSC
2 | 9 | 100nF | C1,C5,C8,C9,C10,C11,C14,C15,C18 | C0402
3 | 2 | 100nF | C6,C20 | C0402
4 | 3 | 100nF | C7,C12,C13 | C0402
5 | 30 | BAT54C KL3 | D1,D2,D3,D4,D5,D6,D7,D8,D9,D10,D11,D12,D13,D14,D15,D16,D17,D18,D19,D20,D22,D23,D24,D25,D26,D27,D28,D29,D31,D32 | SOT-3 |  | BAT54C KL3 | CBI(创基) | C2828464 | LCSC
6 | 9 | 1N5819WS S4_C2927280 | D21,D30,D33,D34,D35,D36,D37,D38,D50 | SOD-123W_L2.8-W1.8-LS3.7-RD |  | 1N5819WS S4 | JSMSEMI(杰盛微) | C2927280 | LCSC
7 | 1 | 1206L005/60WR | F1 | 0805 |  | 1206L005/60WR | Littelfuse(美国力特) | C315892 | LCSC
8 | 1 | 0.5K-1.5-8PWB | FPC1 | FPC-SMD_8P-P0.50_HDGC_0.5K-1.5-8PWB |  | 0.5K-1.5-8PWB | HDGC(华德共创) | C2919555 | LCSC
11 | 1 | 2301 | Q1 | SOT-23-3_L2.9-W1.3-P1.90-LS2.4-BR |  | 2301 | FM | C86773 | LCSC
12 | 2 | 1K | R1,R7 | R0402 | 1K
13 | 1 | 200R | R2 | R0402 | 200R
14 | 3 | 27 | R3,R6,R12 | R0402 | 27
15 | 1 | 2M | R13 | R0402
16 | 1 | 1K | R14 | R0402
17 | 63 | Header 2X2 | RB1,RB2,RB3,RB4,RB5,RB6,RB7,RB8,RB9,RB10,RB11,RB12,RB13,RB14,RB15,RB16,RB17,RB18,RB19,RB20,RB21,RB22,RB23,RB24,RB25,RB26,RB27,RB28,RB29,RB30,RB31,RB32,RB33,RB34,RB35,RB36,RB37,RB38,RB39,RB40,RB41,RB42,RB43,RB44,RB45,RB46,RB47,RB48,RB49,RB50,RB51,RB52,RB53,RB54,RB55,RB56,RB57,RB58,RB59,RB60,RB61,RB62,RB63 | SOP-4
18 | 1 | TS-1076S-A15B3 | SW1 | SW-SMD_4P-L5.2-W5.2-P3.70-LS6.4 |  | TS-1076S-A15B3 | Yuandi(元迪) | C493017 | LCSC
19 | 1 | W25Q16FWUXIE | U1 | USON8_L2.0-W3.0-P0.50-BL-EP |  | W25Q16FWUXIE | WINBOND(华邦) | C401672 | LCSC
20 | 1 | RP2040 | U3 | LQFN-56_L7.0-W7.0-P0.4-EP
21 | 2 | SIQ-02FVS3 | U4,U5 | SW-SMD_SIQ-02FVS3_1 |  | SIQ-02FVS3 | MITSUMI(美上美) | C2925423 | LCSC
22 | 1 | RT9013-33GB | U6 | SOT-23-5_L3.0-W1.7-P0.95-LS2.8-BL |  | RT9013-33GB | RICHTEK(立锜) | C47773 | LCSC
23 | 1 | XTAL | X1 | SOP-3

## BOM_magicKeyLcd_magicKeyLcd_202
No. | Quantity | Comment | Designator | Footprint | Value | Manufacturer Part | Manufacturer | Supplier Part | Supplier
1 | 2 | 0.5K-1.5-8PWB | FPC1,FPC2 | FPC-SMD_AFC07-S08ECC-00 |  | 0.5K-1.5-8PWB | HDGC(华德共创) | C2919555 | LCSC

## BOM_magciKeyUSB_magciKeyUSB_202
No. | Quantity | Comment | Designator | Footprint | Value | Manufacturer Part | Manufacturer | Supplier Part | Supplier
1 | NC | Header 4 | P1 | HDR1X4
2 | 2 | 5.1kΩ | R1,R2 | 0603 | 5.1kΩ | 0603WAF5101T5E | UNI-ROYAL(厚声) | C23186 | LCSC
3 | 1 | TYPEC-304-ACP16 | USB1 | SOP-8 - duplicate |  | TYPEC-304-ACP16 | XUNPU(讯普) | C2982555 | LCSC